## Hoja1
Recopilación de datos
Carga - deformación |  |  | Datos geometricos
Carga [KN] | Deflexion [mm] |  | Luz entre apoyos (L) | [m] | 4
0 | 0 |  | Ancho de la seccion transversal (b) | [m] | 0.2
5 | 0.26 |  | Altura de la seccion transversal (h) | [m] | 0.4
10 | 0.5 |  | Modulo de elasticidad (E) | [GPa] | 25
15 | 0.76
20 | 1.01
25 | 1.28
30 | 1.54
35 | 1.77
40 | 2.05
Transformación de unidades
Carga - deformación |  |  | Datos geometricos
Carga [N] | Deflexion [m] |  | Luz entre apoyos (L) | [m] | 4
0 | 0 |  | Ancho de la seccion transversal (b) | [m] | 0.2
5000 | 0.00026 |  | Altura de la seccion transversal (h) | [m] | 0.4
10000 | 0.0005 |  | Modulo de elasticidad (E) | [Pa] | 25000000000
15000 | 0.00076
20000 | 0.00101
25000 | 0.00128
30000 | 0.00154
35000 | 0.00177
40000 | 0.00205
Cálculo segundo momento de área
I = (b*(h)^3)/12
Segundo momento de área |  | [m^4] | 0.0010667
Calculo de defleccion teorica de Euler-Bernoulli
Delta_teo = (P*(L^3))/(48*E*I)
Carga (P) [N] |  | Delta_teo [m]
0 |  | 0
5000 |  | 0.00025
10000 |  | 0.0005
15000 |  | 0.00075
20000 |  | 0.001
25000 |  | 0.00125
30000 |  | 0.0015
35000 |  | 0.00175
40000 |  | 0.002
Diferencia relativa (%)
(¦delta_medida-delta_Teo¦ / delta_teo ) * 100
0%
4%
2.168e-14%
1.333%
1%
2.4%
2.667%
1.143%
2.5%